## 校准证书
校 准 证 书
证书编号：JZ 2017-XXXX
客户名称：
客户地址：
器具名称：
型号规格：
出厂编号：
生产厂家：
|  | 校 准 专 用 章 |  |  | 校准员
核验员
批准人/职务
校准日期
江苏东华校准检测有限公司
地址：江苏省靖江市新港大道208号 | [7 empty] | 邮编：214500
电话（传真）：0523-81161209 | [7 empty] | 网址：www.dhjiaozhun.com
本实验室通过了中国合格评定国家认可委员会的认可，实验室认可证书号：CNAS L7810。
本实验室出具的数据均可溯源至国家计量基准，采用国际单位制（SI）。
本次校准所依据的技术文件（代号、名称）：
参考JJG 233—2008《压电加速度计检定规程》
校准环境条件及地点：
温度： |  | ℃ |  |  |  |  | 地点： | 本公司振动校准实验室
湿度： |  | %RH |  |  |  |  | 其它： | /
本次校准使用的计量标准装置
名称 |  | 测量范围 |  |  | 不确定度/准确度/ 最大允许误差 |  | 证书编号 |  | 证书有效期至
振动冲击信号测量系统 |  | 频率：(0.1～20000)Hz 加速度：(0.1～10000)g |  |  | Urel=0.1%(k=2) |  | LSzb2016-2121 |  | 2017-10-21
低频校准振动台 |  | 频率：(0.1～100)Hz 加速度：(0～2)g |  |  | 内置光学编码器 测量误差 1.30% · 0.1Hz,0.15m/s2 · 0.2Hz,0.15m/s2 |  | LSzb2016-2116 |  | 2017-10-21
加速度传感器/ICP信号放大器 |  | 频率：(0.5～160)Hz 加速度：(0～10)g |  |  | 灵敏度幅值 ·0.5% (参考点: 16Hz,5.0m/s2 ) (k=2) ·1.0% (0.5～100)Hz (k=2) ·2.0% (100～160)Hz (k=2) |  | LSzb2016-1414 |  | 2017-11-04
以上计量标准装置的量值溯源至国家基准
注：
1、 我公司仅对加盖“江苏东华校准检测有限公司校准专用章”的完整证书负责；
2、 本证书的校准结果仅对所校准的计量器具有效；
3、 请妥善保管此证书，未经本公司书面授权，不得部分复制本证书。
校准结果
一、外观： |  |  |  | ；
二、参考灵敏度幅值：
| 0档 |  |  | V/(m/s2) | (@ | Hz, |  | m/s2)；
| 1档 |  |  | V/(m/s) | (@ | Hz, |  | mm/s)；
| 2档 |  |  | V/(m/s) | (@ | Hz, |  | mm/s)；
| 3档 |  |  | V/(m/s) | (@ | Hz, |  | mm/s)；
三、灵敏度幅值频率响应：
灵敏度档 |  |  | 频率(Hz) |  | 加速度(m/s2) |  | 灵敏度[V/(m/s2)] |  | 误差(%)
0档 |  |  | 0.25
0.5
0.8
1
*4.00
8
20
40
80
100
灵敏度档 |  |  | 频率(Hz) |  | 速度(mm/s) |  | 灵敏度[mV/(mm/s)] |  | 误差(%)
1档 |  |  | 1
2
*4.00
8
20
40
80
100
2档 |  |  | 0.5
1
2
*4.00
8
20
40
80
100
校准结果
灵敏度档 |  |  | 频率(Hz) |  | 速度(mm/s) |  | 灵敏度[mV/(mm/s)] |  | 误差(%)
3档 |  |  | 0.17
0.5
1
2
*4.00
8
20
40
80
四、灵敏度幅值线性度：
灵敏度档 |  |  | 频率(Hz) |  | 加速度(m/s2) |  | 灵敏度[V/(m/s2)] |  | 误差(%)
0档 |  |  | 4
灵敏度档 |  |  | 频率(Hz) |  | 速度(mm/s) |  | 灵敏度[mV/(mm/s)] |  | 误差(%)
1档 |  |  | 4
2档 |  |  | 4
3档 |  |  | 4
说明：
1、“*”为参考点。
2、本次校准结果的不确定度:Urel=1% (k =2）。
建议：
1、 被校准计量器具修理后，应立即重新校准。
2、 在使用过程中，如对被校准计量器具的技术指标产生怀疑，请重新校准。
3、下次校准带此证书或复印件。
以下空白

## 校准数据
三、灵敏度幅值频率响应：
灵敏度档 | 频率(Hz) | 加速度(m/s2)标准值 | 加速度(m/s2)实际示值 | 灵敏度[V/(m/s2)] | 误差(%)
0档 | 0.25 | 0.002
| 0.5 | 0.02
| 0.8 | 0.05
| 1 | 0.05
| 2 | 0.1
| 4 | 0.212
| 8 | 0.2
| 10 | 0.2
| 16 | 0.2
| 20 | 1
| 31.5 | 1
| 40 | 1
| 63 | 1
| 80 | 1
| 100 | 1
灵敏度档 | 频率(Hz) | 速度(m/s)标准值 | 速度(mm/s)实际示值 | 灵敏度[mV/(mm/s)] | 误差(%)
1档 | 1 | 0.001
| 2 | 0.001
| 4 | 0.001
| 8 | 0.001
| 10 | 0.001
| 16 | 0.001
| 20 | 0.001
| 31.5 | 0.001
| 40 | 0.001
| 63 | 0.001
| 80 | 0.001
| 100 | 0.001
2档 | 0.5 | 0.001
| 0.8 | 0.001
| 1 | 0.001
| 2 | 0.001
| 4 | 0.001
| 8 | 0.001
| 10 | 0.001
| 16 | 0.001
| 20 | 0.001
| 31.5 | 0.001
| 40 | 0.001
| 63 | 0.001
| 80 | 0.001
| 100 | 0.001
灵敏度档 | 频率(Hz) | 速度(m/s)标准值 | 速度(mm/s)实际示值 | 灵敏度[mV/(mm/s)] | 误差(%)
3档 | 0.17 | 0.001
| 0.25 | 0.001
| 0.5 | 0.001
| 0.8 | 0.001
| 1 | 0.001
| 2 | 0.001
| 4 | 0.001
| 8 | 0.001
| 10 | 0.001
| 16 | 0.001
| 20 | 0.001
| 31.5 | 0.001
| 40 | 0.001
| 63 | 0.001
| 80 | 0.001
四、灵敏度幅值线性度：
灵敏度档 | 频率(Hz) | 加速度(m/s2)标准值 | 加速度(m/s2)实际示值 | 灵敏度[V/(m/s2)] | 误差(%)
0档 | 4 | 0.212
0.251
0.291
0.329
0.368
灵敏度档 | 频率(Hz) | 速度(m/s)标准值 | 速度(mm/s)实际示值 | 灵敏度[mV/(mm/s)] | 误差(%)
1档 | 4 | 0.001
0.0015
0.0021
0.0026
0.0031
2档 | 4 | 0.001
0.0015
0.0021
0.0026
0.0031
3档 | 4 | 0.001
0.0015
0.0021
0.0026
0.0031

## 振动台灵敏度
频率（Hz） | 水平台灵敏度（V/ms-1） | 垂直台灵敏度（V/ms-1） | 0档 |  |  | 1档 |  |  | 2档 |  |  | 3档
|  |  | 采样频率 | 量程 | 上限频率 | 采样频率 | 量程 | 上限频率 | 采样频率 | 量程 | 上限频率 | 采样频率 | 量程 | 上限频率
0.12 | 114.3 | 132
0.17 | 122.3 | 117 | [9 empty] | 200 | 100 | PASS
0.25 | 122 | 117 | 10 | 100 | 10 | [6 empty] | 200 | 100 | PASS
0.5 | 123 | 118 | 200 | 100 | 10 |  |  |  | 200 | 100 | PASS | 200 | 100 | PASS
0.8 | 123 | 118 | 200 | 100 | 10 |  |  |  | 200 | 100 | PASS | 200 | 100 | PASS
1 | 123 | 118 | 200 | 100 | 10 | 200 | 100 | PASS | 200 | 100 | PASS | 200 | 100 | PASS
2 | 123 | 117 | 200 | 100 | 10 | 200 | 100 | PASS | 200 | 100 | PASS | 200 | 100 | PASS
4 | 122 | 117 | 200 | 100 | 10 | 200 | 100 | PASS | 200 | 100 | PASS | 200 | 100 | PASS
8 | 122 | 117 | 200 | 100 | PASS | 200 | 100 | PASS | 200 | 100 | PASS | 200 | 100 | PASS
10 | 120.5199 | 117 | 200 | 1000 | PASS | 200 | 100 | PASS | 200 | 100 | PASS | 200 | 100 | PASS
16 | 119.7578 | 116 | 200 | 1000 | PASS | 200 | 100 | PASS | 200 | 100 | PASS | 200 | 100 | PASS
20 | 119.2068 | 116 | 200 | 1000 | PASS | 200 | 100 | PASS | 200 | 100 | PASS | 200 | 100 | PASS
31.5 | 115.9662 | 116 | 1000 | 1000 | PASS | 1000 | 100 | PASS | 1000 | 100 | PASS | 1000 | 100 | PASS
40 | 112.2164 | 116 | 1000 | 1000 | PASS | 1000 | 100 | PASS | 1000 | 100 | PASS | 1000 | 100 | PASS
63 | 112.2164 | 116 | 1000 | 1000 | PASS | 1000 | 100 | PASS | 1000 | 100 | PASS | 1000 | 100 | PASS
80 | 92.6318 | 112 | 1000 | 1000 | PASS | 1000 | 100 | PASS | 1000 | 100 | PASS | 1000 | 100 | PASS
100 | 83.7982 | 117 | 1000 | 1000 | PASS | 1000 | 100 | PASS | 1000 | 100 | PASS | 1000 | 100 | PASS